## CAN-ID割り当て
CAN-ID 割当表 | [10 empty] | SIVAX
2024-03-08
送信者 | CAN-ID | 内容 | DLC | Byte0 | Byte1 | Byte2 | Byte3 | Byte4 | Byte5 | Byte6 | Byte7
MPP (送信) | 78 | 略
498
480
482
483
580
598
MPP (受信) | 88 | 略
98
0x4B0
ﾓｰﾀ用 ﾏｲｺﾝ (送信) ﾓｰﾀ ｺﾝﾄﾛｰﾗ (受信) | 0x200 | ﾓｰﾀｺﾝﾄﾛｰﾗ (非常停止ﾓｰﾄﾞON) | 1 | Byte0: 非常停止ﾓｰﾄﾞON
b0: 0：現状維持 1：非常停止ON b1-7: Reserved
| 0x201 | ﾓｰﾀｺﾝﾄﾛｰﾗ (非常停止ﾓｰﾄﾞ解除) | 1 | Byte0: 非常停止ﾓｰﾄﾞ解除
b0: 0：現状維持 1：非常停止解除 b1-7: Reserved
| 0x210 | ﾓｰﾀｺﾝﾄﾛｰﾗ (Sｺﾏﾝﾄﾞ) | 8 | Byte0: 閉ﾙｰﾌﾟ速度指令(ﾓｰﾀLH); Byte4: 閉ﾙｰﾌﾟ速度指令(ﾓｰﾀRH)
|  |  |  | Min: -65535 MAX: 65535 LSB:1(RPM) |  |  |  | Min: -65535 MAX: 65535 LSB:1(RPM)
ﾓｰﾀ ｺﾝﾄﾛｰﾗ (送信) | 0x581 | CANopen指令 (SDO送信) | - | Byte0: Reserved
| 0x601 | CANopen指令 (SDO受信) | - | Byte0: Reserved
| 0x701 | HEARTBEAT | 1 | Byte0: 0x05固定
| 0x709 | モータ故障フラグ＋MCU温度 | 8 | Byte0: 故障フラグ; Byte2: MCU温度; Byte4: MCUﾋｰﾄｼﾝｸ温度
|  |  |  | b7: ﾃﾞﾌｫﾙﾄ設定ﾄﾘｶﾞ b6: MOS-FET異常 b5: ｾﾝｻｴﾗｰ b4: 非常停止 b3: 短絡 b2: 低電圧 b1: 過電圧 b0: 加熱 | b0: STOﾌｫﾙﾄ b1～b7:Reserved | ｺﾝﾄﾛｰﾗ内部の （MCUｼﾘｺﾝﾁｯﾌﾟ）温度 Min: -40 Max: 1000 LSB: 1℃ |  | Min: -40 Max: 1000 LSB: 1℃
| 0x710 | モータステータス | 8 | Byte0: モータLHステータス; Byte2: モータRHステータス; Byte4: モータLH電流値; Byte6: モータRH電流値
|  |  |  | b7: MOS-FET OFF b6: 電流ﾄﾘｶﾞｰ b5: 逆転ﾘﾐｯﾄ b4: 正転ﾘﾐｯﾄ b3: 安全停止 b2: 閉ﾙｰﾌﾟｴﾗｰ b1: 脱調検知 b0: 電流制限 | Reserved | b7: MOS-FET OFF b6: 電流ﾄﾘｶﾞｰ b5: 逆転ﾘﾐｯﾄ b4: 正転ﾘﾐｯﾄ b3: 安全停止 b2: 閉ﾙｰﾌﾟｴﾗｰ b1: 脱調検知 b0: 電流制限 | Reserved | Min: -32768 MAX: 32767 LSB: 0.1A (※負数は逆回転時) |  | Min: -32768 MAX: 32767 LSB: 0.1A (※負数は逆回転時)
| 0x711 | モータ回転数 | 8 | Byte0: モータLHの回転数; Byte4: モータRHの回転数
|  |  |  | ﾎｰﾙｾﾝｻから測定されたﾓｰﾀ軸回転数 Min: -65535 Max: 65535 LSB: 1RPM |  |  |  | ﾎｰﾙｾﾝｻから測定されたﾓｰﾀ軸回転数 Min: -65535 Max: 65535 LSB: 1RPM
ブレーキ | 0x101 | ステッピングモータ回転指示 （送信） | 8 | Byte0: ブレーキ値; Byte2: Reserved
0～最大値 最大値（目安） ： 300 ブレーキ値: 2byte
従属輪 エンコーダ Yaw | 0x011 | 従属輪エンコーダ Yaw （受信） | 8 | Byte0: エンコーダ値; Byte2: Reserved
参考値 角度：-30°～ 0 °～＋30° 値：15 ～ 100 ～ 115 ※各車体による
Note on J39: 22/12/29 割当更新
Note on L39: 23.2.1 ﾋｰﾄｼﾝｸ②温度廃止 22/12/29 割当更新
Note on J49: 22/12/29 割当更新
Note on L49: 22/12/29 割当更新